## LTE - all
LTE Band | AKA | TDD MHz | FDD Up MHz | FDD Down MHz | EE | Voda | O2 | 3 | ALL
1 | "2100" |  | 1920➔1980 | 2110➔2170 | 📶4G ☑3G | ☑3G | 📶4G ☑3G | ☑3G | UK
2 |  |  | 1850➔1910 | 1930➔1990
3 | "1800" |  | 1710➔1785 | 1805➔1880 | 📶4G 📱2g | 📱2g | 📶4G 📱2g | 📶4G | UK
4 |  |  | 1710➔1755 | 2110➔2155
5 |  |  | 824➔849 | 869➔894
6 |  |  | 830➔840 | 875➔885
7 | "2600" |  | 2500➔2570 | 2620➔2690 | 📶4G | 📶4G |  |  | UK
8 | "900" |  | 880➔915 | 925➔960 |  | 📶4G 📱2g | ☑3G 📱2g |  | UK
9 |  |  | 1750➔1785 | 1845➔1880
10 |  |  | 1710➔1770 | 2110➔2170
11 | "1400" |  | 1428➔1453 | 1476➔1501 |  | 📶4G |  | 📶4G | UK
12 |  |  | 698➔716 | 728➔746
13 |  |  | 777➔787 | 746➔756
14 |  |  | 788➔798 | 758➔768
15 |  |  | 1900➔1920 | 2600➔2620
16 |  |  | 2010➔2025 | 2585➔2600
17 |  |  | 704➔716 | 734➔746
18 |  |  | 815➔830 | 860➔875
19 |  |  | 830➔845 | 875➔890
20 | "800" |  | 832➔862 | 791➔821 | 📶4G | 📶4G | 📶4G | 📶4G | UK
21 |  |  | 1448➔1463 | 1496➔1511
22 |  |  | 3410➔3500 | 3510➔3600
23 |  |  | 2000➔2020 | 2180➔2200
24 |  |  | 1625➔1661 | 1525➔1559
25 |  |  | 1850➔1915 | 1930➔1995
26 |  |  | 814➔849 | 859➔894
27 |  |  | 807➔824 | 852➔869
28 |  |  | 703➔748 | 758➔803
29 |  |  | ?? | 717 -728
30 |  |  | 2305➔2315 | 2350➔2360
31 |  |  | 453➔458 | 463➔468
32
33 |  | 1900➔1920
34 |  | 2010➔2025
35 |  | 1850➔1910
36 |  | 1930➔1990
37 |  | 1910➔1930
38 |  | 2570➔2620
39 |  | 1880➔1920
40 | "2300" | 2300➔2400 |  |  |  |  | 📶4G |  | UK
41 |  | 2496➔2690
42 | "3400" | 3400➔3600 |  |  | ⚡5G | ⚡5G | ⚡5G | ⚡5G | UK
43 | "3600" | 3600➔3800 | [5 empty] | ⚡5G | UK
44 |  | 703➔803
44 | "4000" | 3800-4000 | [5 empty] | ⚡5G | UK
TDD (Time Division Duplex)
Use single band for both up and down
FDD (Frequency Division Duplex)
Use a pair of frequencies - 1 for up and 1 for down
Outdoor antenna
Verify with vendor to see which frequencies are supported by a specific antenna